## Bill of Materials-bms_afe-1_0
Comment | Designator | Footprint | JLCPCB Part #
CL10B474KA8NNNC | C1, C2, C3, C4, C5, C6, C7, C8, C9, C10, C11, C12, C13, C14, C15, C16, C17, C19, C20, C21, C22, C23, C24, C25, C26, C27, C28, C29, C30, C33, C35, C37, C38, C42, C44 | C0603 | C1623
CL10B105KA8NNNC | C18, C36, C39, C40 | C0603 | C29936
TCC1206X7R224K101FT | C31 | C1206 | C374077
CC0402KRX7R0BB103 | C32 | C0402 | C527014
CL05B104KB54PNC | C34, C41 | C0402 | C307331
CL21B475KOFNNNE | C43 | C0805 | C107365
CGA4J3C0G2E222JT0Y0N | C45A, C45B, C46A, C46B | C0805 | C694233
CC0805KKX7RYBB103 | C47A, C47B | C0805 | C106841
GRM1555C1H221JA01D | C48A, C48B, C49A, C49B | C0402 | C71693
LTST-C190KRKT | D1, D2, D3, D4, D5, D6, D7, D8, D9, D10, D11, D12, D13, D14, D15, D16 | LED_0603P_RED | C94869
PESD2USB3UX | D17A, D17B | 3SOT23 | C3708426
JFC2410-0500TS | F1, F2, F3, F4, F5, F6, F7, F8, F9, F10, F11, F12, F13, F14, F15, F16, F17, F18, F19 | JDTFUSE_JFC2410 | C136377
43650-0404 | J9A, J9B | MOLEX_MICROFIT_0436500404 | C17699819
NSV1C201MZ4T1G | Q1 | 4SOT223 | C86644
RC0402FR-07100RL | R1, R5, R9, R13, R17, R21, R25, R29, R33, R45, R49, R53, R57, R61, R63, R64, R65, R69, R73, R77 | R0402 | C106232
0402WGF1001TCE | R2, R6, R10, R14, R18, R22, R26, R30, R34, R46, R50, R54, R58, R62, R70, R74 | R0402 | C11702
RC2512FK-0730RL | R3, R4, R7, R8, R11, R12, R15, R16, R19, R20, R23, R24, R27, R28, R31, R32, R39, R44, R47, R48, R51, R52, R55, R56, R59, R60, R66, R68, R71, R72, R75, R76, R78, R79 | R2512 | C309607
0402WGF1002TCE | R35, R36, R37, R38, R40, R41, R42, R43 | R0402 | C25744
RC0402FR-0730RL | R67 | R0402 | C138007
0402WGF499JTCE | R80A, R80B, R82A, R82B | R0402 | C25120
HP03W5F1001T5E | R81A, R81B | R0603 | C2759450
ACT1210D-131-2P-TL00 | T1A, T1B | CHOKE_ACT1210D-131-2P-TL00 | C5547342
BQ79616PAPRQ1 | U1 | TI_PAP0064F | C3682338